## CN
Výkaz výměr
|  | Název akce: Doplnění klimatizace školky | Vypracoval: |  | Vrba
Místo: MATEŘSKÁ ŠKOLA STAŠOV č.p.157
|  | Profese: VZT | Datum aktualizace: |  |  | 10.06.2019
VÝMĚRY
Poř. Č. | ref. výr. | Popis | Jedn. | mn. | JC | Celkem
Pozice | 0 | Zařízení č.1 - klimatizace učeben | 0 | 0 |  | 0
1.1 | LG | Klimatizační invertorová splitová jednotka o jmenovitém chladícím výkonu 6,6kW s nástěnnou jednotkou, Typ RAC- standard plus, chladivo R32 (PC24SQ.). Součástí dodávky bude nástěnný kabelový ovladač bílé barvy v českém jazyce, typ. PREMTB100 | kpl | 2 |  | 0
1.2 |  | Předizolované potrubí chladiva 6,35/ 15,88 vč. datového kabelu | bm | 30 |  | 0
1.3 |  | Konzole na stěnu (pozink) - délka max. 520mm | ks | 2 |  | 0
1.4 |  | Odvod kondenzátu - potrubí HT do DN32, vč. tvarovek a sifonu do 20bm | kpl | 1 |  | 0
1.5 |  | chladivo R32 do 1,0kg | kpl. | 1 |  | 0
1.6 |  | montáž, vakuování, zapojení a uvedení do provozu, vč. doplnění chladiva | kpl. | 1 |  | 0
1.7 |  | prostupy stavebními konstrukcemi a jejich začištění | kpl. | 1 |  | 0
Pozice | 0 | Zařízení č.2 - klimatizace kanceláře (m.č.1.11) | 0 | 0 |  | 0
2.1 | LG | Klimatizační invertorová splitová jednotka o jmenovitém chladícím výkonu 3,5kW s nástěnnou jednotkou, Typ RAC- standard plus, chladivo R32 (PC12SQ.). Součástí dodávky bude nástěnný kabelový ovladač bílé barvy v českém jazyce, typ. PREMTB100 | kpl | 1 |  | 0
2.2 |  | Předizolované potrubí chladiva 6,35/ 9,52 vč. datového kabelu | bm | 3 |  | 0
2.3 |  | Konzole na stěnu (lakovaná) - délka max. 520mm - montáž na nosnou stěnu (Porotherm) opatřený dřevěným obkladem | kpl | 1 |  | 0
2.4 |  | Odvod kondenzátu - potrubí HT do DN32, vč. tvarovek do 10bm | bm | 10 |  | 0
2.5 |  | čerpadlo kondenzátu | kpl. | 0 |  | 0
2.6 |  | montáž, vakuování, zapojení a uvedení do provozu | kpl. | 1 |  | 0
2.7 |  | prostupy stavebními konstrukcemi a jejich začištění | kpl. | 1 |  | 0
3 |  | Ostatní společné položky |  |  |  | 0
3.1 |  | Jištěný přívod elektro vedený po stěně v lištách. Dodávka vč. doplnění jističů a zapojení rozvaděče (40bm CYKY 3Cx4,0 a 35bm CYKY 3Cx2,5). Dodávka vč. elektroinstalačních plastových lišt a revize elektro. | kpl. | 1 |  | 0
3.2 |  | ostatní montážní materiál vč. plastových lišt vnitřních rozvodů klimatizace a odvodu kondenzátu | kpl. | 1 |  | 0
3.3 |  | požární ucpávky - prostup podlahou do 1.PP (rozvod klima+ O.K.) | kpl. | 1 |  | 0
3.4 |  | doprava a přesun hmot | kpl. | 1 |  | 0
|  | Celkem bez DPH |  |  |  | 0
Pozn:
V ceně jsou zahrnuty stavební prostupy, připojení elektro vč. revize a odvod kondenzátu.
Veškeré vnitřní rozvody budou vedeny po stěně v plastových lištách
Stávajcí rozvaděč elektro má dostatečnou rezervu pro osazení tří nových (jednofázových) jističů
5.06 | Potrubí sání a výfuku izolováno kaučukovou izolací min.40 mm.
5.07 | Od jednotek až po tlumiče (vč. tlumiče hluku) bude potrubí vždy izolováno akustickou izolací tl.60mm.
Potrubí přívodu a veškeré potrubí vedené v instalačních šachtách bude opatřeno tepelnou izoilací tl. 40mm.
Pozn: | Elektro zajistí jištěný přívod do rozvaděče VZT jednotek, k venkovním kondenzačním jednotkám a dveřním clonám.
Profese vytápění zajistí připojení teplovodní dveřních clon k soustavě vytápění, vč. montáže regulačního uzlu.
Profese ZTI zajistí odvod kondenzátu od VZT jednotek a kondenzačních jednotek na střeše, v případě potřeby vč. samoregulačního topného kabelu.
Dodávka se předpokládá včetně souvisejícího doplňkového materiálu tak, aby celé zařízení bylo funkční a splňovalo všechny předpisy, které se na ně vztahují.